## 12KHz
WS105x_Multi DUT Board
Total Times 1 Cycle | 85 | us
Extended Reg Write Cmd Clk | 9.5 | us
Freq to cycle | 0.011765 | MHz
Duty(%) | delay_1 (us) | delay_2 (us) | T_On (us) | T_Off (us) | 1 Cycle | RFFE CLK(Hz) | CLK Rate(s) | Extended Write Cmd(s) | Time for 10M Cycles(Min)
25 | 11.75 | 54.25 | 21.25 | 63.75 | 85 | 5000000 | 2e-07 | 9.6e-06 | 14.1667
33 | 18.55 | 47.45 | 28.05 | 56.95 | 85
50 | 33 | 33 | 42.5 | 42.5 | 85
75 | 54.25 | 11.75 | 63.75 | 21.25 | 85

## 2KHz
WS105x_Multi DUT Board
Total Times 1 Cycle | 500 | us
Extended Reg Write Cmd Clk | 9.5 | us
Freq to cycle | 0.002 | MHz
Duty(%) | delay_1 (us) | delay_2 (us) | T_On (us) | T_Off (us) | 1 Cycle | RFFE CLK(Hz) | CLK Rate(s) | Extended Write Cmd(s) | Time for 10M Cycles (Min)
25 | 115.5 | 365.5 | 125 | 375 | 500 | 5000000 | 2e-07 | 9.6e-06 | 83.3333
33 | 155.5 | 325.5 | 165 | 335 | 500
50 | 240.5 | 240.5 | 250 | 250 | 500
75 | 365.5 | 115.5 | 375 | 125 | 500

## 1KHz
WS105x_Multi DUT Board
Total Times 1 Cycle | 1000 | us
Extended Reg Write Cmd Clk | 9.5 | us
Freq to cycle | 0.001 | MHz
Duty(%) | delay_1 (us) | delay_2 (us) | T_On (us) | T_Off (us) | 1 Cycle | RFFE CLK(Hz) | CLK Rate(s) | Extended Write Cmd(s) | Time for 10M Cycles (Min)
25 | 240.5 | 740.5 | 250 | 750 | 1000 | 5000000 | 2e-07 | 9.6e-06 | 166.6667
33 | 320.5 | 660.5 | 330 | 670 | 1000
50 | 490.5 | 490.5 | 500 | 500 | 1000
75 | 740.5 | 240.5 | 750 | 250 | 1000

## 1.2KHz
WS105x_Multi DUT Board
Total Times 1 Cycle | 845 | us
Extended Reg Write Cmd Clk | 9.5 | us
Freq to cycle | 0.0011834 | MHz
Duty(%) | delay_1 (us) | delay_2 (us) | T_On (us) | T_Off (us) | 1 Cycle | RFFE CLK(Hz) | CLK Rate(s) | Extended Write Cmd(s) | Time for 10M Cycles (Min)
25 | 201.75 | 624.25 | 211.25 | 633.75 | 845 | 5000000 | 2e-07 | 9.6e-06 | 140.8333
33 | 269.35 | 556.65 | 278.85 | 566.15 | 845
50 | 413 | 413 | 422.5 | 422.5 | 845
75 | 624.25 | 201.75 | 633.75 | 211.25 | 845

## 120Hz
WS105x_Multi DUT Board
Total Times 1 Cycle | 8400 | us
Extended Reg Write Cmd Clk | 9.5 | us
Freq to cycle | 0.00011905 | MHz
Duty(%) | delay_1 (us) | delay_2 (us) | T_On (us) | T_Off (us) | 1 Cycle | RFFE CLK(Hz) | CLK Rate(s) | Extended Write Cmd(s) | Time for 10M Cycles (Min)
25 | 2090.5 | 6290.5 | 2100 | 6300 | 8400 | 5000000 | 2e-07 | 9.6e-06 | 1400
33 | 2762.5 | 5618.5 | 2772 | 5628 | 8400
50 | 4190.5 | 4190.5 | 4200 | 4200 | 8400
75 | 6290.5 | 2090.5 | 6300 | 2100 | 8400